## Sheet3
STM32H743VIT6引脚定义表
引脚号 | 引脚名称 | 类型 | I/O口电平 | 主功能 | 默认复用功能 | 重定义功能 | 资源使用情况
1 | PE2 | I/O | FT_h | - | TRACECLK, SAI1_CK1, SPI4_SCK, SAI1_MCLK_A, SAI4_MCLK_A, QUADSPI_BK1_IO2, SAI4_CK1, ETH_MII_TXD3, FMC_A23, EVENTOUT | -
2 | PE3 | I/O | FT_h | - | TRACED0, TIM15_BKIN, SAI1_SD_B, SAI4_SD_B, FMC_A19, EVENTOUT | -
3 | PE4 | I/O | FT_h | - | TRACED1, SAI1_D2, DFSDM1_DATIN3, TIM15_CH1N, SPI4_NSS, SAI1_FS_A, SAI4_FS_A, SAI4_D2, FMC_A20, DCMI_D4, LCD_B0, EVENTOUT | -
4 | PE5 | I/O | FT_h | - | TRACED2, SAI1_CK2, DFSDM1_CKIN3, TIM15_CH1, SPI4_MISO, SAI1_SCK_A, SAI4_SCK_A, SAI4_CK2, FMC_A21, DCMI_D6, LCD_G0, EVENTOUT | -
5 | PE6 | I/O | FT_h | - | TRACED3, TIM1_BKIN2, SAI1_D1, TIM15_CH2, SPI4_MOSI, SAI1_SD_A, SAI4_SD_A, SAI4_D1, SAI2_MCLK_B, TIM1_BKIN2_COMP12, FMC_A22, DCMI_D7, LCD_G1, EVENTOUT | -
6 | VBAT | S | - | - | - | -
7 | PC13 | I/O | FT | - | EVENTOUT | RTC_TAMP1/ RTC_TS/ WKUP2 | LED
8 | PC14- OSC32_ IN (OSC32_ IN)(1) | I/O | FT | - | EVENTOUT | OSC32_IN
9 | PC15- OSC32_ OUT (OSC32_ OUT)(1) | I/O | FT | - | EVENTOUT | OSC32_ OUT
10 | VSS | S | - | - | - | -
11 | VDD | S | - | - | - | -
12 | PH0- OSC_IN (PH0) | I/O | FT | - | EVENTOUT | OSC_IN
13 | PH1- OSC_OUT (PH1) | I/O | FT | - | EVENTOUT | OSC_OUT
14 | NRST | I/O | RST | - | - | -
15 | PC0 | I/O | FT_a | - | DFSDM1_CKIN0, DFSDM1_DATIN4, SAI2_FS_B, OTG_HS_ULPI_STP, FMC_SDNWE, LCD_R5, EVENTOUT | ADC123_ INP10
16 | PC1 | I/O | FT_ ha | - | TRACED0, SAI1_D1, DFSDM1_DATIN0, DFSDM1_CKIN4, SPI2_MOSI/I2S2_SDO, SAI1_SD_A, SAI4_SD_A, SDMMC2_CK, SAI4_D1, ETH_MDC, MDIOS_MDC, EVENTOUT | ADC123_ INN10, ADC123_ INP11, RTC_TAMP3/W KUP5
17 | PC2_C | ANA | TT_a | - |  | ADC3_INN1, ADC3_INP0
18 | PC3_C | ANA | TT_a | - |  | ADC3_INP1
19 | VSSA | S | - | - | - | -
20 | VREF+ | S | - | - | - | -
21 | VDDA | S | - | - | - | -
22 | PA0 | I/O | FT_a | - | TIM2_CH1/TIM2_ETR, TIM5_CH1, TIM8_ETR, TIM15_BKIN, USART2_CTS/USART2_ NSS, UART4_TX, SDMMC2_CMD, SAI2_SD_B, ETH_MII_CRS, EVENTOUT | ADC1_INP16, WKUP0 | KEY1
23 | PA1 | I/O | FT_ ha | - | TIM2_CH2, TIM5_CH2, LPTIM3_OUT, TIM15_CH1N, USART2_RTS/USART2_ DE, UART4_RX, QUADSPI_BK1_IO3, SAI2_MCLK_B, ETH_MII_RX_CLK/ETH_ RMII_REF_CLK, LCD_R2, EVENTOUT | ADC1_INN16, ADC1_INP17
24 | PA2 | I/O | FT_a | - | TIM2_CH3, TIM5_CH3, LPTIM4_OUT, TIM15_CH1, USART2_TX, SAI2_SCK_B, ETH_MDIO, MDIOS_MDIO, LCD_R1, EVENTOUT | ADC12_INP14, WKUP1
25 | PA3 | I/O | FT_ ha | - | TIM2_CH4, TIM5_CH4, LPTIM5_OUT, TIM15_CH2, USART2_RX, LCD_B2, OTG_HS_ULPI_D0, ETH_MII_COL, LCD_B5, EVENTOUT | ADC12_INP15
26 | VSS | S | - | - | - | -
27 | VDD | S | - | - | - | -
28 | PA4 | I/O | TT_a | - | D1PWREN, TIM5_ETR, SPI1_NSS/I2S1_WS, SPI3_NSS/I2S3_WS, USART2_CK, SPI6_NSS, OTG_HS_SOF, DCMI_HSYNC, LCD_VSYNC, EVENTOUT | ADC12_INP18, DAC1_OUT1
29 | PA5 | I/O | TT_ ha | - | D2PWREN, TIM2_CH1/TIM2_ETR, TIM8_CH1N, SPI1_SCK/I2S1_CK, SPI6_SCK, OTG_HS_ULPI_CK, LCD_R4, EVENTOUT | ADC12_INN18, ADC12_INP19, DAC1_OUT2
30 | PA6 | I/O | FT_a | - | TIM1_BKIN, TIM3_CH1, TIM8_BKIN, SPI1_MISO/I2S1_SDI, SPI6_MISO, TIM13_CH1, TIM8_BKIN_COMP12, MDIOS_MDC, TIM1_BKIN_COMP12, DCMI_PIXCLK, LCD_G2, EVENTOUT | ADC12_INP3
31 | PA7 | I/O | TT_a | - | TIM1_CH1N, TIM3_CH2, TIM8_CH1N, SPI1_MOSI/I2S1_SDO, SPI6_MOSI, TIM14_CH1, ETH_MII_RX_DV/ETH_R MII_CRS_DV, FMC_SDNWE, EVENTOUT | ADC12_INN3, ADC12_INP7, OPAMP1_VINM
32 | PC4 | I/O | TT_a | - | DFSDM1_CKIN2, I2S1_MCK, SPDIFRX1_IN3, ETH_MII_RXD0/ETH_R MII_RXD0, FMC_SDNE0, EVENTOUT | ADC12_INP4, OPAMP1_ VOUT, COMP1_INM
33 | PC5 | I/O | TT_a | - | SAI1_D3, DFSDM1_DATIN2, SPDIFRX1_IN4, SAI4_D3, ETH_MII_RXD1/ETH_R MII_RXD1, FMC_SDCKE0, COMP1_OUT, EVENTOUT | ADC12_INN4, ADC12_INP8, OPAMP1_ VINM
34 | PB0 | I/O | FT_a | - | TIM1_CH2N, TIM3_CH3, TIM8_CH2N, DFSDM1_CKOUT, UART4_CTS, LCD_R3, OTG_HS_ULPI_D1, ETH_MII_RXD2, LCD_G1, EVENTOUT | ADC12_INN5, ADC12_INP9, OPAMP1_VINP, COMP1_INP
35 | PB1 | I/O | TT_u | - | TIM1_CH3N, TIM3_CH4, TIM8_CH3N, DFSDM1_DATIN1, LCD_R6, OTG_HS_ULPI_D2, ETH_MII_RXD3, LCD_G0, EVENTOUT | ADC12_INP5, COMP1_INM
36 | PB2 | I/O | FT_ ha | - | RTC_OUT, SAI1_D1, DFSDM1_CKIN1, SAI1_SD_A, SPI3_MOSI/I2S3_SDO, SAI4_SD_A, QUADSPI_CLK, SAI4_D1, EVENTOUT | COMP1_INP
37 | PE7 | I/O | TT_ ha | - | TIM1_ETR, DFSDM1_DATIN2, UART7_RX, QUADSPI_BK2_IO0, FMC_D4/FMC_DA4, EVENTOUT | OPAMP2_ VOUT, COMP2_INM | AD7616_D4
38 | PE8 | I/O | TT_ ha | - | TIM1_CH1N, DFSDM1_CKIN2, UART7_TX, QUADSPI_BK2_IO1, FMC_D5/FMC_DA5, COMP2_OUT, EVENTOUT | OPAMP2_ VINM | AD7616_D5
39 | PE9 | I/O | TT_ ha | - | TIM1_CH1, DFSDM1_CKOUT, UART7_RTS/UART7_DE , QUADSPI_BK2_IO2, FMC_D6/FMC_DA6, EVENTOUT | OPAMP2_VINP, COMP2_INP | AD7616_D6
40 | PE10 | I/O | FT_ ha | - | TIM1_CH2N, DFSDM1_DATIN4, UART7_CTS, QUADSPI_BK2_IO3, FMC_D7/FMC_DA7, EVENTOUT | COMP2_INM | AD7616_D7
41 | PE11 | I/O | FT_ ha | - | TIM1_CH2, DFSDM1_CKIN4, SPI4_NSS, SAI2_SD_B, FMC_D8/FMC_DA8, LCD_G3, EVENTOUT | COMP2_INP | AD7616_D8
42 | PE12 | I/O | FT_h | - | TIM1_CH3N, DFSDM1_DATIN5, SPI4_SCK, SAI2_SCK_B, FMC_D9/FMC_DA9, COMP1_OUT, LCD_B4, EVENTOUT | - | AD7616_D9
43 | PE13 | I/O | FT_h | - | TIM1_CH3, DFSDM1_CKIN5, SPI4_MISO, SAI2_FS_B, FMC_D10/FMC_DA10, COMP2_OUT, LCD_DE, EVENTOUT | - | AD7616_D10
44 | PE14 | I/O | FT_h | - | TIM1_CH4, SPI4_MOSI, SAI2_MCLK_B, FMC_D11/FMC_DA11, LCD_CLK, EVENTOUT | - | AD7616_D11
45 | PE15 | I/O | FT_h | - | TIM1_BKIN, FMC_D12/FMC_DA12, TIM1_BKIN_COMP12/ COMP_TIM1_BKIN, LCD_R7, EVENTOUT | - | AD7616_D12
46 | PB10 | I/O | FT_f | - | TIM2_CH3,HRTIM_SCOUT,LPTIM2_IN1, I2C2_SCL,SPI2_SCK/I2S2_CK,DFSDM1_DATIN7,USART3_TX,QUADSPI_BK1_NCS,OTG_HS_ULPI_D3,ETH_MII_RX_ER,LCD_G4, EVENTOUT | -
47 | PB11 | I/O | FT_f | - | TIM2_CH4, HRTIM_SCIN, LPTIM2_ETR, I2C2_SDA, DFSDM1_CKIN7, USART3_RX, OTG_HS_ULPI_D4, ETH_MII_TX_EN/ETH_R MII_TX_EN, LCD_G5, EVENTOUT | -
48 | VCAP | S | - | - | - | -
49 | VSS | S | - | - | - | -
50 | VDD | S | - | - | - | -
51 | PB12 | I/O | FT_u | - | TIM1_BKIN, I2C2_SMBA, SPI2_NSS/I2S2_WS, DFSDM1_DATIN1, USART3_CK, FDCAN2_RX, OTG_HS_ULPI_D5, ETH_MII_TXD0/ETH_RM II_TXD0, OTG_HS_ID, TIM1_BKIN_COMP12, UART5_RX, EVENTOUT |  | W25Q128_CS
52 | PB13 | I/O | FT_u | - | TIM1_CH1N, LPTIM2_OUT, SPI2_SCK/I2S2_CK, DFSDM1_CKIN1, USART3_CTS/USART3_ NSS, FDCAN2_TX, OTG_HS_ULPI_D6, ETH_MII_TXD1/ETH_RM II_TXD1, UART5_TX, EVENTOUT | OTG_HS_ VBUS | W25Q128_CLK
53 | PB14 | I/O | FT_u | - | TIM1_CH2N, TIM12_CH1, TIM8_CH2N, USART1_TX, SPI2_MISO/I2S2_SDI, DFSDM1_DATIN2, USART3_RTS/ USART3_DE, UART4_RTS/UART4_DE , SDMMC2_D0, OTG_HS_DM, EVENTOUT | - | W25Q128_DO
54 | PB15 | I/O | FT_u | - | RTC_REFIN, TIM1_CH3N, TIM12_CH2, TIM8_CH3N, USART1_RX, SPI2_MOSI/I2S2_SDO, DFSDM1_CKIN2, UART4_CTS, SDMMC2_D1, OTG_HS_DP, EVENTOUT | - | W25Q128_DI
55 | PD8 | I/O | FT_h | - | DFSDM1_CKIN3, SAI3_SCK_B, USART3_TX, SPDIFRX1_IN2, FMC_D13/FMC_DA13, EVENTOUT | - | AD7616_D13
56 | PD9 | I/O | FT_h | - | DFSDM1_DATIN3, SAI3_SD_B, USART3_RX, FDCAN2_RXFD_MODE, FMC_D14/FMC_DA14, EVENTOUT | - | AD7616_D14
57 | PD10 | I/O | FT_h | - | DFSDM1_CKOUT, SAI3_FS_B, USART3_CK, FDCAN2_TXFD_MODE, FMC_D15/FMC_DA15, LCD_B3, EVENTOUT | - | AD7616_D15
58 | PD11 | I/O | FT_h | - | LPTIM2_IN2, I2C4_SMBA, USART3_CTS/USART3_ NSS, QUADSPI_BK1_IO0, SAI2_SD_A, FMC_A16, EVENTOUT | -
59 | PD12 | I/O | FT_fh | - | LPTIM1_IN1, TIM4_CH1, LPTIM2_IN1, I2C4_SCL, USART3_RTS/USART3_ DE, QUADSPI_BK1_IO1, SAI2_FS_A, FMC_A17, EVENTOUT | -
60 | PD13 | I/O | FT_fh | - | LPTIM1_OUT, TIM4_CH2, I2C4_SDA, QUADSPI_BK1_IO3, SAI2_SCK_A, FMC_A18, EVENTOUT | -
61 | PD14 | I/O | FT_h | - | TIM4_CH3, SAI3_MCLK_B, UART8_CTS, FMC_D0/FMC_DA0, EVENTOUT | - | AD7616_D0
62 | PD15 | I/O | FT_h | - | TIM4_CH4, SAI3_MCLK_A, UART8_RTS/UART8_DE , FMC_D1/FMC_DA1, EVENTOUT | - | AD7616_D1
63 | PC6 | I/O | FT_h | - | HRTIM_CHA1, TIM3_CH1, TIM8_CH1, DFSDM1_CKIN3, I2S2_MCK, USART6_TX, SDMMC1_D0DIR, FMC_NWAIT, SDMMC2_D6, SDMMC1_D6, DCMI_D0, LCD_HSYNC, EVENTOUT | SWPMI_IO
64 | PC7 | I/O | FT_h | - | TRGIO, HRTIM_CHA2, TIM3_CH2, TIM8_CH2, DFSDM1_DATIN3, I2S3_MCK, USART6_RX, SDMMC1_D123DIR, FMC_NE1, SDMMC2_D7, SWPMI_TX, SDMMC1_D7, DCMI_D1, LCD_G6, EVENTOUT | - | AD7616_CS#
65 | PC8 | I/O | FT_h | - | TRACED1, HRTIM_CHB1, TIM3_CH3, TIM8_CH3, USART6_CK, UART5_RTS/UART5_DE , FMC_NE2/FMC_NCE, SWPMI_RX, SDMMC1_D0, DCMI_D2, EVENTOUT | -
66 | PC9 | I/O | FT_fh | - | MCO2, TIM3_CH4, TIM8_CH4, I2C3_SDA, I2S_CKIN, UART5_CTS, QUADSPI_BK1_IO0, LCD_G3, SWPMI_SUSPEND, SDMMC1_D1, DCMI_D3, LCD_B2, EVENTOUT | -
67 | PA8 | I/O | FT_ fha | - | MCO1, TIM1_CH1, HRTIM_CHB2, TIM8_BKIN2, I2C3_SCL, USART1_CK, OTG_FS_SOF, UART7_RX, TIM8_BKIN2_COMP12, LCD_B3, LCD_R6, EVENTOUT | -
68 | PA9 | I/O | FT_u | - | TIM1_CH2, HRTIM_CHC1, LPUART1_TX, I2C3_SMBA, SPI2_SCK/I2S2_CK, USART1_TX, FDCAN1_RXFD_MODE, DCMI_D0, LCD_R5, EVENTOUT | OTG_FS_VBUS | CH340_USART1_TX
69 | PA10 | I/O | FT_u | - | TIM1_CH3, HRTIM_CHC2, LPUART1_RX, USART1_RX, FDCAN1_TXFD_MODE, OTG_FS_ID, MDIOS_MDIO, LCD_B4, DCMI_D1, LCD_B1, EVENTOUT | - | CH340_USART1_RX
70 | PA11 | I/O | FT_u | - | TIM1_CH4, HRTIM_CHD1, LPUART1_CTS, SPI2_NSS/I2S2_WS, UART4_RX, USART1_CTS/USART1_ NSS, FDCAN1_RX, OTG_FS_DM, LCD_R4, EVENTOUT | - | USB_DM
71 | PA12 | I/O | FT_u | - | TIM1_ETR, HRTIM_CHD2, LPUART1_RTS/ LPUART1_DE, SPI2_SCK/I2S2_CK, UART4_TX, USART1_RTS/USART1_ DE, SAI2_FS_B, FDCAN1_TX, OTG_FS_DP, LCD_R5, EVENTOUT | - | USB_DP
72 | PA13 (JTMS/SW DIO) | I/O | FT | - | JTMS-SWDIO, EVENTOUT | -
73 | VCAP | S | - | - | - | -
74 | VSS | S | - | - | - | -
75 | VDD | S | - | - | - | -
76 | PA14 (JTCK/SW CLK) | I/O | FT | - | JTCK-SWCLK, EVENTOUT | -
77 | PA15 (JTDI) | I/O | FT | - | JTDI, TIM2_CH1/TIM2_ETR, HRTIM_FLT1, CEC, SPI1_NSS/I2S1_WS, SPI3_NSS/I2S3_WS, SPI6_NSS, UART4_RTS/UART4_DE , UART7_TX, EVENTOUT | -
78 | PC10 | I/O | FT_ ha | - | HRTIM_EEV1, DFSDM1_CKIN5, SPI3_SCK/I2S3_CK, USART3_TX, UART4_TX, QUADSPI_BK1_IO1, SDMMC1_D2, DCMI_D8, LCD_R2, EVENTOUT | -
79 | PC11 | I/O | FT_h | - | HRTIM_FLT2, DFSDM1_DATIN5, SPI3_MISO/I2S3_SDI, USART3_RX, UART4_RX, QUADSPI_BK2_NCS, SDMMC1_D3, DCMI_D4, EVENTOUT | -
80 | PC12 | I/O | FT_h | - | TRACED3, HRTIM_EEV2, SPI3_MOSI/I2S3_SDO, USART3_CK, UART5_TX, SDMMC1_CK, DCMI_D9, EVENTOUT | -
81 | PD0 | I/O | FT_h | - | DFSDM1_CKIN6, SAI3_SCK_A, UART4_RX, FDCAN1_RX, FMC_D2/FMC_DA2, EVENTOUT | - | AD7616_D2
82 | PD1 | I/O | FT_h | - | DFSDM1_DATIN6, SAI3_SD_A, UART4_TX, FDCAN1_TX, FMC_D3/FMC_DA3, EVENTOUT | - | AD7616_D3
83 | PD2 | I/O | FT_h | - | TRACED2, TIM3_ETR, UART5_RX, SDMMC1_CMD, DCMI_D11, EVENTOUT | -
84 | PD3 | I/O | FT_h | - | DFSDM1_CKOUT, SPI2_SCK/I2S2_CK, USART2_CTS/USART2_ NSS, FMC_CLK, DCMI_D5, LCD_G7, EVENTOUT | -
85 | PD4 | I/O | FT_h | - | HRTIM_FLT3, SAI3_FS_A, USART2_RTS/USART2_ DE, FDCAN1_RXFD_MODE, FMC_NOE, EVENTOUT | - | AD7616_RD#
86 | PD5 | I/O | FT_h | - | HRTIM_EEV3, USART2_TX, FDCAN1_TXFD_MODE, FMC_NWE, EVENTOUT | - | AD7616_WR#
87 | PD6 | I/O | FT_h | - | SAI1_D1, DFSDM1_CKIN4, DFSDM1_DATIN1, SPI3_MOSI/I2S3_SDO, SAI1_SD_A, USART2_RX, SAI4_SD_A, FDCAN2_RXFD_MODE, SAI4_D1, SDMMC2_CK, FMC_NWAIT, DCMI_D10, LCD_B2, EVENTOUT | -
88 | PD7 | I/O | FT_h | - | DFSDM1_DATIN4, SPI1_MOSI/I2S1_SDO, DFSDM1_CKIN1, USART2_CK, SPDIFRX1_IN1, SDMMC2_CMD, FMC_NE1, EVENTOUT | -
89 | PB3(JTDO /TRACES WO) | I/O | FT | - | JTDO/TRACESWO, TIM2_CH2, HRTIM_FLT4, SPI1_SCK/I2S1_CK, SPI3_SCK/I2S3_CK, SPI6_SCK, SDMMC2_D2, CRS_SYNC, UART7_RX, EVENTOUT | -
90 | PB4(NJTR ST) | I/O | FT | - | NJTRST, TIM16_BKIN, TIM3_CH1, HRTIM_EEV6, SPI1_MISO/I2S1_SDI, SPI3_MISO/I2S3_SDI, SPI2_NSS/I2S2_WS, SPI6_MISO, SDMMC2_D3, UART7_TX, EVENTOUT | -
91 | PB5 | I/O | FT | - | TIM17_BKIN, TIM3_CH2, HRTIM_EEV7, I2C1_SMBA, SPI1_MOSI/I2S1_SDO, I2C4_SMBA, SPI3_MOSI/I2S3_SDO, SPI6_MOSI, FDCAN2_RX, OTG_HS_ULPI_D7, ETH_PPS_OUT, FMC_SDCKE1, DCMI_D10, UART5_RX, EVENTOUT | -
92 | PB6 | I/O | FT_f | - | TIM16_CH1N, TIM4_CH1, HRTIM_EEV8, I2C1_SCL, CEC, I2C4_SCL, USART1_TX, LPUART1_TX, FDCAN2_TX, QUADSPI_BK1_NCS, DFSDM1_DATIN5, FMC_SDNE1, DCMI_D5, UART5_TX, EVENTOUT | -
93 | PB7 | I/O | FT_fa | - | TIM17_CH1N, TIM4_CH2, HRTIM_EEV9, I2C1_SDA, I2C4_SDA, USART1_RX, LPUART1_RX, FDCAN2_TXFD_MODE, DFSDM1_CKIN5, FMC_NL, DCMI_VSYNC, EVENTOUT | PVD_IN
94 | BOOT0 | I | B | - | - | VPP
95 | PB8 | I/O | FT_fh | - | TIM16_CH1, TIM4_CH3, DFSDM1_CKIN7, I2C1_SCL, I2C4_SCL, SDMMC1_CKIN, UART4_RX, FDCAN1_RX, SDMMC2_D4, ETH_MII_TXD3, SDMMC1_D4, DCMI_D6, LCD_B6, EVENTOUT | -
96 | PB9 | I/O | FT_fh | - | TIM17_CH1, TIM4_CH4, DFSDM1_DATIN7, I2C1_SDA, SPI2_NSS/I2S2_WS, I2C4_SDA, SDMMC1_CDIR, UART4_TX, FDCAN1_TX, SDMMC2_D5, I2C4_SMBA, SDMMC1_D5, DCMI_D7, LCD_B7, EVENTOUT | -
97 | PE0 | I/O | FT_h | - | LPTIM1_ETR, TIM4_ETR, HRTIM_SCIN, LPTIM2_ETR, UART8_RX, FDCAN1_RXFD_MODE, SAI2_MCLK_A, FMC_NBL0, DCMI_D2, EVENTOUT | -
98 | PE1 | I/O | FT_h | - | LPTIM1_IN2, HRTIM_SCOUT, UART8_TX, FDCAN1_TXFD_MODE, FMC_NBL1, DCMI_D3, EVENTOUT | -
99 | VSS | S | - | - | - | -
100 | VDD | S | - | - | - | -